## BOM_zdrive_PCB_PCB_PCB_2023-02-
No. | Quantity | Comment | Designator | Footprint | Value | Manufacturer Part | Manufacturer | Supplier Part | Supplier
1 | 14 | 10uF/50V | C1,C2,C3,C4,C6,C7,C8,C11,C12,C13,C27,C28,C31,C32 | ZC1206 |  |  |  | C100122 | LCSC
2 | 6 | 2.2n/50V | C14,C15,C16,C18,C19,C20 | ZC0603 |  |  |  | C107082 | LCSC
3 | 3 | 10u/35V | C17,C29,C30 | ZC0603 |  |  |  | C194427 | LCSC
4 | 3 | 2.2uF/50V | C21,C22,C24 | ZC0603
5 | 9 | 100n/50V | C23,C25,C26,C33,C35,C36,C38,C39,C40 | ZC0603 |  |  |  | C14663 | LCSC
6 | 2 | 2.2u/25V | C34,C41 | ZC0603 |  |  |  | C309478 | LCSC
7 | 3 | 1nF/50V | C42,C43,C44 | ZC0603 |  |  |  | C100040 | LCSC
8 | 1 | X1251WRS-02HF-LPSW | CN1 | CONN-SMD_2P-P1.25_X1251WRS-02HF-LPSW |  |  |  | C2886765 | LCSC
9 | 1 | M1010RS-06P | CN2 | CONN-SMD_M1010RS-06P |  |  |  | C2919607 | LCSC
10 | 1 | X1251WRS-04HF-LPSW | CN3 | CONN-SMD_4P-P1.25_X1251WRS-04HF-LPSW |  |  |  | C2886767 | LCSC
11 | 1 | SMBJ36CA | D1 | DO214AA (SMB) |  |  |  | C114002 | LCSC
12 | 6 | B5819WT | D2,D3,D5,D7,D9,D10 | SOD523 |  |  |  | C2997265 | LCSC
13 | 6 | 24v | D4,D6,D8,D11,D12,D13 | SOD-323 |  |  |  | C502543 | LCSC
14 | 1 | 826629-4 | H1 | HDR-TH_4P-P2.54-V-M-1 |  |  |  |  | LCSC
15 | 2 | 10uH | L1,L2 | IND-SMD_L4.2-W4.2_MCW-0420 |  |  |  | C408339 | LCSC
16 | 3 | LED-0603_B | LED1,LED2,LED3 | ZLED0603 |  |  |  | C2290 | LCSC
17 | 6 | HYG025N06 | Q1,Q2,Q3,Q4,Q5,Q6 | PDFNWB-8L_L6.0-W5.0-P1.27-BL-EP_CON |  | KNY3406C | KIA Semicon Tech | C455987 | LCSC
18 | 6 | 4.7R | R1,R2,R3,R5,R6,R7 | ZR0603 |  |  |  | C23164 | LCSC
19 | 2 | 3.3k | R4,R14 | ZR0603 |  |  |  | C22978 | LCSC
20 | 7 | 10k | R8,R34,R35,R36,R37,R38,R40 | ZR0603 |  |  |  | C98220 | LCSC
21 | 2 | 22R | R9,R10 | ZR0603 |  |  |  | C107701 | LCSC
22 | 3 | 0.001R | R11,R12,R13 | ZR2512 |  |  |  | C326570 | LCSC
23 | 7 | 18K | R15,R16,R17,R19,R20,R23,R26 | ZR0603 |  |  |  | C114610 | LCSC
24 | 1 | 4.7K | R18 | ZR0603 |  |  |  | C99782 | LCSC
25 | 6 | 1K | R21,R22,R24,R25,R27,R28 | ZR0603 |  |  |  | C22548 | LCSC
26 | 1 | 120R | R29 | ZR0603 |  |  |  | C22787 | LCSC
27 | 1 | 52.3K | R30 | ZR0603 |  |  |  | C185323 | LCSC
28 | 1 | 140K | R31 | ZR0603 |  |  |  | C185372 | LCSC
29 | 1 | 100k | R32 | ZR0603 |  |  |  | C14675 | LCSC
30 | 2 | 0R | R33,U11 | ZR0603 |  |  |  | C100044 | LCSC
31 | 1 | 1k | R39 | ZR0603 |  |  |  | C22548 | LCSC
32 | 1 | 3.3k | R41 | ZR0603 |  |  |  | C108078 | LCSC
33 | 3 | 22r | R42,R43,R44 | ZR0603 |  |  |  | C107701 | LCSC
34 | 1 | 10k | RT1 | ZR0603 |  |  |  | C13564 | LCSC
35 | 1 | ST-1185S | SW1 | SW-SMD_L3.9-W3.0-P4.45 |  |  |  | C354946 | LCSC
36 | 8 | Testpoint 1.6mm | TP1,TP2,TP3,TP4,TP5,TP6,TP7,TP8 | TESTPOINT 1.6MM
37 | 1 | FD6288Q | U1 | FD6288Q |  | FD6288Q | Fortior Technol | C97677 | LCSC
38 | 3 | TLV333AIM5/TR | U2,U3,U4 | SOT-23-5_L3.0-W1.7-P0.95-LS2.8-BL |  | TLV333AIM5/TR | HGSEMI | C565346 | LCSC
39 | 1 | MT6816CT-STD | U5 | SOP-8_L4.9-W3.9-P1.27-LS6.0-BL |  |  |  |  | LCSC
40 | 1 | MAX3051EKA+T | U6 | SOT-23-8_L3.0-W1.7-P0.65-LS2.8-TL |  |  |  |  | LCSC
41 | 1 | XC6210B332MR | U7 | SOT-25_L3.0-W1.6-P0.95-LS2.8-BL |  | XC6210B332MR | Torex Semicon | C424705 | LCSC
42 | 2 | RY8411 | U9,U10 | SOT-23-6_L2.9-W1.6-P0.95-LS2.8-BR |  | JW5026 | JoulWatt Tech | C185109 | LCSC
43 | 1 | AT32F403ACGT7 | U12 | LQFP48 |  | AT32F403ACGT7 | ARTERY | C528437 | LCSC
44 | 1 | TYPE-C-31-M-12 | USBC1 | USB-C_SMD-TYPE-C-31-M-12 |  |  |  | C2927038 | LCSC
45 | 1 | 8MHz | X1 | OSC-SMD_3P-L3.2-W1.3-P1.2-L |  |  |  | C882605 | LCSC